## 材料清单
1.4*1.2水表井（2只DN20远传水表）材料清单
序号 | 名称、规格、型号 | 单位 | 数量 | 单价 (含税) | 单价 (除税) | 合价 (含税) | 合价 (除税)
1 | 铜闸阀 DN50 | 个 | 4 | 122.05 | 108.01 | 488.2 | 432.04
2 | 止回阀 DN50 | 个 | 2 | 294 | 260.18 | 588 | 520.36
3 | 不锈钢补芯 DN50 | 个 | 2 | 110.25 | 97.57 | 220.5 | 195.14
4 | 不锈钢外丝 DN50 | 个 | 6 | 117.11 | 103.64 | 702.66 | 621.84
5 | 不锈钢管箍 DN50 | 个 | 2 | 97.42 | 86.21 | 194.84 | 172.42
6 | 不锈钢异径管箍 DN50*20 | 个 | 2 | 42.98 | 38.04 | 85.96 | 76.08
7 | 远传螺纹水表 DN20 | 个 | 2 | 292 | 258.41 | 584 | 516.82
8 | 不锈钢钢管 DN50 | m | 1.44 | 62.45 | 55.27 | 89.928 | 79.5888
9 | 不锈钢活接 DN50 | 个 | 2 | 135.19 | 119.64 | 270.38 | 239.28
10 | 铸铁井盖、井座 φ700重型 | 套 | 1 | 1250 | 1106.19 | 1250 | 1106.19
11 | 钢筋混凝土盖板 | m3 | 0.335 | 1450 | 1283.19 | 485.75 | 429.8687
12 | 铸铁踏步 | 个 | 4.305 | 36.5 | 32.3 | 157.1325 | 139.0515
13 | 砖沙水泥、钢筋等 | 项 | 1 | 1962.93 | 1890.78 | 1962.93 | 1890.78
14 | 其他辅材 | 项 | 1 | 58.72 | 52.57 | 58.72 | 52.57
| 材料费合计 |  |  |  |  | 7139.0005 | 6472.0289