## 1分部分项工程和单价措施项目清
1.2*1.0水表井（一只DN20远传水表）费用清单
序号 | 项目名称 项目特征 | 计量 单位 | 工程量 | 金额（元）
|  |  |  | 综合单价 | 合价
1 | 砌筑井（1.2*1.0水表井） 1.垫层、基础材质及厚度:参见图集07ms101 2.砌筑材料品种、规格、强度等级:砖、按设计 3.勾缝、抹面要求:按设计 4.砂浆强度等级、配合比:按设计 5.混凝土强度等级:按设计 6.盖板材质、规格:按设计 7.井盖、井圈材质及规格:按设计 8.踏步材质、规格:按设计 9.防渗、防水要求:按设计 | 座 | 1 | 5865.12 | 5865.12
2 | 远传水表 1.规格:DN20 2.安装方式:丝接3.包含止回阀安装 | 个 | 1 | 2158.39 | 2158.39
3 | 挖沟槽基坑土方 1.土壤类别:综合土方 2.挖土深度:综合考虑3.清单量计算规则：按山东省市政消耗量定额计算规则计算 | m3 | 12.74 | 22.92 | 292
4 | 回填方 1.密实度要求:按设计 2.填方材料品种:符合设计要求的原土 3.填方粒径要求:按设计 4.填方来源、运距:综合考虑5.清单量计算规则：按山东省市政消耗量定额计算规则计算 | m3 | 8.63 | 38.59 | 333.03
5 | 余方弃置 1.废弃料品种:土以及路面残渣 2.运距:综合考虑3.清单量计算规则：按山东省市政消耗量定额计算规则计算 | m3 | 4.11 | 35.13 | 144.38
6 | 井字架 井深:2m以内 | 座 | 1 | 180.61 | 180.61
| 合计 |  |  |  | 8973.53